## 名稱術語介紹
名稱術語介紹
項目 | 馬力 | 頻率 | 電壓 | 相數 | 極數 | 轉數 | 電流 | 風量 | 靜壓 | 入口尺寸 | 出口尺寸 | 電容器 | 噪音
說明 | Output Power | Frequency | Voltage | Phase | Ploes | Speed | Current | Max Airvolume | Max Static Presure | Inlet | Outlet | Capacitor | Sound Level
常用單位 | HP | Hz | V | ψ | P | RPM | A | m3/min | mmAq | mm | mm | VAC/μF | dB(A)

## 壓力換算表
壓力單位換算表Pressure Unit Conversion Table：
| atm | ata ( kg / cm2 ) | Torr ( mm Hg) | in Hg | mm water | in water | bar | Mpa | kPa | psi ( lb/in)
atm | 1 | 1.033 | 760 | 29.92 | 1.034x104 | 407.1 | 1.013 | 0.1013 | 1.013x102 | 14.7
ata ( kg / cm2 ) | 0.968 | 1 | 736 | 28.96 | 104 | 393.7 | 0.981 | 9.81x10-2 | 98.1 | 14.22
Torr ( mm Hg) | 1.316x10-3 | 1.36x10-3 | 1 | 3.937x10-2 | 13.6 | 0.535 | 1.333x10-3 | 1.333x10-4 | 0.1333 | 1.94x10-2
in Hg | 3.342x10-2 | 3.455x10-2 | 25.4 | 1 | 345.4 | 13.6 | 3.387x10-2 | 3.387x10-3 | 3.387 | 0.491
mm water | 9.67x10-5 | 10-4 | 7.36x10-2 | 2.895x10-3 | 1 | 3.937x10-2 | 9.81x10-5 | 9.81x10-6 | 9.81x10-3 | 1.422x10-3
in water | 2.456x10-3 | 2.54x10-3 | 1.868 | 7.36x10-2 | 25.4 | 1 | 2.49x10-3 | 2.49x10-4 | 0.249 | 3.613x10-2
bar | 0.9872 | 1.02 | 750 | 29.53 | 1.02x104 | 401.6 | 1 | 0.1 | 102 | 14.5
Mpa | 9.872 | 10.2 | 7500 | 295.3 | 1.02x105 | 4016 | 10 | 1 | 103 | 145
kPa | 0.987x10-2 | 0.01 | 7.5 | 0.2953 | 102 | 4.016 | 10-2 | 10-3 | 1 | 0.145
psi ( lb/in) | 6.8x10-2 | 7.031x10-2 | 51.5 | 2.035 | 703.1 | 27.68 | 6.893x10-2 | 6.893x10-3 | 6.893 | 1
查表法 ( Look-up method )： |  |  | 1 in Hg=25.4 Torr(mm Hg) |  |  | 1 bar=1 00 kPa= 1.02 kg / cm2 = 14.5 psi
1 bar= 1.02 ata
1 atm= 14.7 psi

## 風量單位換算
風量單位換算
單位 | CFS | CFM | CMS | CMM | CMH | L/s | L/min
CFS | 1 | 60 | 0.0283 | 1.698 | 101.9 | 28.3 | 1690
CFM | 0.167 | 1 | 0.00047 | 0.0283 | 1.698 | 0.472 | 28.3
CMS | 35.3 | 2118 | 1 | 60 | 3600 | 1000 | 60000
CMM | 0.588 | 35.35 | 0.0167 | 1 | 60 | 16.7 | 1000
CMH | 0.00981 | 0.588 | 0.000277 | 0.0167 | 1 | 0.277 | 16.7
L/s | 0.0353 | 2.118 | 0.001 | 0.06 | 3.6 | 1 | 60
L/min | 0.000588 | 60 | 1.67e-05 | 0.001 | 0.06 | 0.0167 | 1
CFS : Cubic Feet Per Second-立方英呎/秒 (ft3/s)
CFM : Cubic Feet Per Minute-立方英呎/分 (ft3/min)
CMS : Cubic Meter Per Second-立方公尺/秒 (m3/s)
CMM : Cubic Meter Per Minute-立方公尺/分 (m3/min)
CMH : Cubic Meter Peter Hour-立方公尺/時 (m3/h)
L/s : Liter Per Second，公升/秒 (L/s)
L/min : Liter Per Second，公升/分 (L/min)

## 功率單位換算
功率單位換算
單位 | KW | HP | kg-m/sec | kcal/sec | PS | ft-lb/sec | BTU/sec
KW | 1 | 1.341 | 101.97 | 0.2389 | 1.3596 | 737.6 | 0.948
HP | 0.7457 | 1 | 76.1035 | 0.1781 | 0.0138 | 550.055 | 0.707
kg-m/sec | 0.009807 | 0.01314 | 1 | 0.002343 | 0.01333 | 7.233 | 0.009297
kcal/sec | 4.186 | 5.6133 | 426.9 | 1 | 5.91 | 3087 | 3.968
PS | 0.7355 | 0.98635 | 75 | 0.1757 | 1 | 542.5 | 0.6973
ft-lb/sec | 0.001356 | 0.001818 | 0.1383 | 0.06 | 0.001843 | 1 | 0.001285
BTU/sec | 1.055 | 1.4144 | 107.6 | 0.252 | 1.434 | 778 | 1

## 功與能換算表
功與能換算表 Work-Energy Conversion Table：
joule | kg - m | ft - lb | kw - hr | ps - hr | HP -hr | kcal | BTU
1 | 0.10197 | 0.7376 | 0.062778 | 0.063777 | 0.063724 | 0.0002389 | 0.000948
9.807 | 1 | 7.233 | 0.052724 | 0.053704 | 0.053652 | 0.002343 | 0.009297
1.356 | 0.1383 | 1 | 0.063766 | 0.065121 | 0.065049 | 0.0003239 | 0.001285
3.6 x 106 | 3.671 x105 | 2.655 x 106 | 1 | 1.3596 | 1.3405 | 860 | 3413
2.684 x 106 | 2.700 x105 | 1.9533 x 106 | 0.7355 | 1 | 0.9859 | 632.5 | 2510
2.686 x 106 | 2.739 x105 | 1.981 x 106 | 0.746 | 1.0143 | 1 | 641.6 | 2546
4186 | 426.9 | 3087 | 0.001163 | 0.001581 | 0.001559 | 1 | 3.966
1055 | 107.6 | 778 | 0.000293 | 0.0003984 | 0.0003928 | 0.252 | 1

## 水量換算表
水量換算表
| 1 LPS (l/sec) | 1 LPM (l/min) | 1 CMH (m3/hr) | 1 CFM (ft3/min) | 1 CFH (ft3/hr) | 1 GPM (gal/min)
1 LPS (l/sec) | 1 | 60 | 3.6 | 2.119 | 127.1 | 15.85
1 LPM (l/min) | 0.01667 | 1 | 0.06 | 0.03532 | 2.119 | 0.2642
1 CMH (m3/hr) | 0.2778 | 16.67 | 1 | 0.589 | 35.32 | 4.403
1 CFM (ft3/min) | 0.472 | 28.32 | 1.7 | 1 | 60 | 7.48
1 CFH (ft3/hr) | 7.87x10-3 | 0.472 | 0.02832 | 0.01667 | 1 | 0.1247
1 GPM (gal/min) | 0.0631 | 3.785 | 0.2271 | 0.1337 | 8.021 | 1

## 容積
容積 VOLUME
立方公尺 1m3 | = | 35.31 ft3 立方呎 | 立方吋1 in3 | = | 16.39 cm3 | 立方公分
立方公尺 1m3 | = | 220 Imp gal英加侖 | 立方呎1 ft3 | = | 0.0283 m3 | 立方公尺
立方公尺 1m3 | = | 264 US gal 美加侖 | 立方呎1 ft3 | = | 28.32 litre | 公升
立方公尺 1m3 | = | 6.29 barrel 桶 | 立方呎1 ft3 | = | 6.23 Imp gal | 英加侖
公升 1itre | = | 0.22 Imp gal英加侖 | 立方呎1 ft3 | = | 7.48 US gal | 美加侖
公升 1itre | = | 0.264 US gal 美加侖 | 品托1 pint | = | 0.568 litre | 公升
|  |  | 桶 1 barrel | = | 42 US gal | 美加侖
|  |  | 桶 1 barrel | = | 159 litre | 公升

## 溫度換算
溫度換算表
絕對零度 = - 273.15 ℃ or - 459.8 ℉
1 ℃ = 1.8 ℉
1 ℉ = 0.556 ℃
℃ = 5 ÷ 9 × ( ℉– 32 )
℉ = 9 ÷ 5 × ℃ + 32
℃ = ( ℉–32 ) ÷ 1.8
℉ = ( 1.8 × ℃ ) + 32

## 速度
速度 VELOCITY:
公尺/秒1 m/s | = | 2.24 m/h (mph) 公尺/時 | 呎/秒1 ft/s (fps) | = | 0.305 m/s | 公尺/秒
公尺/秒1 m/s | = | 3.28 ft/s (fps) 呎/秒公尺 | 公尺/時1 m/h (mph) | = | 0.447 m/s | 公里/秒
公里/時1 km/h | = | 27.78 cm/s 公分/秒公尺 | 公尺/時1 m/h (mph) | = | 1.61 km/h | 公里/時
公里/時1 km/h | = | 0.911 ft/s (fps) 呎/秒立方呎 | 立方呎/分1 ft3/min | = | 0.472 l/s | 公升/時
公升/秒1 l/s | = | 2.119 ft3/min 立方呎/分 | 立方呎/秒1 ft3/s | = | 0.028 m3/s | 立方公尺/秒

## 空調及鍋爐單位
空調及鍋爐單位表
英制) 冷氣一噸 1 Ton Air Condition | = | 12,000 Btu / hr 英熱單位/時
| = | 3024 kcal / hr 仟卡/時
| ≒ | 1 KWH 仟瓦時
| ≒ | 1.341 H.P. 馬力
鍋爐馬力 1 Hp Boiler | = | 10 ft2 平方呎加熱面積
| = | 34.5 lb / hr 磅/時(從100OC 的水變至100OC 蒸汽)
| = | 15.68 kg / hr 公斤/時(從100OC 的水變至100OC 蒸汽)
| = | 8454 kcal / hr 仟卡/時
※ 公制冷凍噸：是指，冷凍機在連續運轉24小時將1 公噸0℃的水製成0℃的冰的冷凍能力。
1 RT = 1000 × 79.68 ÷ 24 = 3320 kcal/hr。
※ 鍋爐噸：是指鍋爐在連續運轉1 小時，將1 公噸100℃的水加熱成100℃水蒸汽的能力。

## 孔口與排氣量對照表
孔口與排氣量對照表：
經過孔口之排氣，在 14.7psia ( 1 kgf / cm2 a ) 與 70 °F ( 21 °C )之大氣壓下每分鐘自由空氣之m3
Dclivcry via Aperture, Free air M3 / min at 14.7 psia ( 1 kgf / cm2 a ) and 70 °F ( 21 °C )
孔口前錶壓力 |  | 孔口 直徑
Gauge pressure before passing through |  | Aperture d110iameter ( mm )
|  | 0.397 | 0.794 | 1.588 | 3.175 | 6.35 | 9.525 | 12.7 | 15.875 | 19.05 | 22.225 | 25.4
kg / cm2 | psi | 排氣每分鐘之自由空氣 |  |  |  | 排氣每分鐘 m3 之自由空氣
|  | Free air delivery e/min |  |  |  | Free air delivery m3 / min
0.068 | 1 | 0.793 | 3.172 | 12.744 | 50.976 | 0.203 | 0.459 | 0.813 | 1.274 | 1.832 | 2.495 | 3.257
0.136 | 2 | 1.133 | 4.475 | 17.927 | 71.65 | 0.286 | 0.646 | 1.147 | 1.793 | 2.583 | 3.512 | 4.588
0.211 | 3 | 1.36 | 5.494 | 21.948 | 87.792 | 0.351 | 0.787 | 1.402 | 2.195 | 3.144 | 4.305 | 5.607
0.272 | 4 | 1.586 | 6.315 | 25.261 | 100.819 | 0.405 | 0.909 | 1.614 | 2.526 | 3.625 | 4.956 | 6.46
0.34 | 5 | 1.756 | 7.023 | 26.423 | 112.43 | 0.45 | 1.011 | 1.798 | 2.812 | 4.05 | 5.522 | 7.193
0.408 | 6 | 1.926 | 7.703 | 30.867 | 122.909 | 0.493 | 1.107 | 1.968 | 3.087 | 4.418 | 6.032 | 7.873
0.476 | 7 | 2.067 | 8.298 | 33.134 | 132.538 | 0.53 | 1.195 | 2.124 | 3.313 | 4.758 | 6.514 | 8.496
0.612 | 9 | 2.351 | 9.374 | 37.382 | 150.096 | 0.598 | 1.351 | 2.399 | 3.738 | 5.409 | 7.363 | 9.6
0.816 | 12 | 2.96 | 10.733 | 43.046 | 171.902 | 0.688 | 1.546 | 2.749 | 4.305 | 6.174 | 8.411 | 10.988
1.02 | 15 | 2.974 | 11.894 | 47.578 | 190.31 | 0.762 | 1.713 | 3.059 | 4.758 | 6.853 | 9.317 | 12.178
1.36 | 20 | 3.483 | 13.905 | 55.507 | 222.595 | 0.889 | 2.002 | 3.568 | 5.551 | 8.015 | 10.903 | 14.245
1.701 | 25 | 3.965 | 15.916 | 63.72 | 254.314 | 1.017 | 2.291 | 4.078 | 6.372 | 9.147 | 12.461 | 16.284
2.041 | 30 | 4.475 | 17.927 | 71.65 | 286.032 | 1.147 | 2.58 | 4.588 | 7.165 | 10.337 | 14.047 | 18.351
2.381 | 35 | 4.984 | 19.909 | 79.579 | 320.016 | 1.274 | 2.86 | 5.098 | 7.958 | 11.47 | 15.604 | 20.39
2.721 | 40 | 5.494 | 21.92 | 87.792 | 351.168 | 1.405 | 3.712 | 5.607 | 8.78 | 12.631 | 17.19 | 22.458
3.061 | 45 | 5.975 | 23.93 | 95.722 | 382.32 | 1.532 | 3.455 | 6.117 | 9.572 | 13.792 | 18.748 | 24.497
3.401 | 50 | 6.485 | 25.941 | 103.65 | 416.304 | 1.66 | 3.738 | 6.655 | 10.365 | 14.953 | 20.334 | 26.564
4.082 | 60 | 7.476 | 30.019 | 119.794 | 478.608 | 1.914 | 4.305 | 7.675 | 11.979 | 17.247 | 23.449 | 30.642
4.762 | 70 | 8.496 | 33.984 | 135.653 | 543.744 | 2.172 | 4.899 | 8.694 | 13.565 | 19.541 | 26.597 | 34.749
5.442 | 80 | 9.487 | 37.949 | 151.795 | 606.048 | 2.427 | 5.466 | 9.714 | 15.18 | 21.835 | 29.736 | 38.827
6.122 | 90 | 10.478 | 41.914 | 167.654 | 671.184 | 2.685 | 6.032 | 10.733 | 16.765 | 24.16 | 32.8 | 42.933
6.803 | 100 | 11.498 | 45.878 | 183.797 | 736.32 | 2.945 | 6.627 | 11.753 | 18.38 | 26.451 | 36.023 | 47.04
7.483 | 110 | 12.489 | 49.843 | 199.656 | 798.624 | 3.2 | 7.193 | 12.801 | 19.966 | 28.773 | 39.167 | 51.146
8.163 | 120 | 13.48 | 54.091 | 215.798 | 863.76 | 3.455 | 7.76 | 13.82 | 21.58 | 31.067 | 42.31 | 55.252
8.503 | 125 | 13.99 | 56.074 | 223.728 | 894.912 | 3.568 | 8.043 | 14.3 | 22.373 | 32.228 | 43.868 | 57.291
根據百分之百之流量係數，設若進口極圓時，則以 0.97 乘以值，設若為一銳緣孔口時，則乘數用 0.65。
此表僅能產生近似之結果，若欲作精確之測量，則請見 ASME 動力試驗規格流動容積速度之測量。
1 至 15psig 壓力值之計算，係使用標準絕熱公式。
超過 15psig 壓力值計算，係使用此近似之公式： w=0.5303acp./( √ T )。其中 w= 每秒排出之磅數，a=孔口面積，平方吋，c=流量係數，p=上流總壓力，psia，T=上流溫度，F 絕對。
上述情況值之計算係 c+1.0，p= 錶壓 +14.7psia，T= 530F 絕對。
重量數改為容量時，則使用每立呎 0.0749 磅密度因素，此係用於 14.7psia 則此 70F 乾空氣之修正。
此公式不能用於 p ，少於兩倍大氣壓。
On thc basis of a 100% flow coefficient, supposc that the inlet is extremely round, then multiply the value by 0.97; if the aperture has knife edge, multiply them by 0.65.
We can obtain only approximate results here. Fore accurate mcasurement, refer to measurement of flow volume speed in ASME Power Experiment Specifications.
The standard thermal insulation formula is used in computation of pressure values between 1 and 15 psig.
For the computation of pressure values over 15 psig, the following approximate formula is used : w= 0.5303acp./( √ T ), in which w= delivered pounds/sec, a= aperture area( in2 ), c= flow coefficient, p= upstream gross pressure (psia), T= upstream temperature ( °F absolute).
In the above cases of computation, c= 1.0, p= gauge pressure +14.7 psia, T= 530°F absolute.
When weight is subtituted by volume, the density factor of 0.0749 lb / ft3 is used instead, which is for 14.7 psia. So the 70°F is dry air correction.
Thc formula is not applicabie for p less than twice the atmospheric pressure

## 空氣管路壓力損失表
空氣管路壓力損失表 Table of Pressure Loss In Air Pipes：
自由空氣量 - 空氣之壓降 kg / cm2 ( l00meter ) Free air capacity-Piping pressure drop kg / cm2 ( l00m )
m3 / min | 管徑 in.
| 1/2 | 3/4 | 1 | 1.25 | 1.5 | 2 | 2.5 | 3 | 3.5
0.2 | 0.367 | 0.0766 | 0.0212
0.4 | 1.47 | 0.306 | 0.0848 | 0.0214
0.6 | 3.3 | 0.689 | 0.191 | 0.0483 | 0.0213
0.8 | 5.87 | 1.23 | 0.339 | 0.0858 | 0.0379
1 | 9.18 | 1.92 | 0.53 | 0.134 | 0.0593 | 0.0167
1.2 | 13.2 | 2.76 | 0.763 | 0.193 | 0.0854 | 0.024
1.4 | 18 | 3.75 | 1.04 | 0.263 | 0.116 | 0.0327
1.6 | 23.5 | 4.91 | 1.36 | 0.343 | 0.152 | 0,0428
1.8 |  | 6.2 | 1.72 | 0.434 | 0.192 | 0,0541
2 |  | 7.66 | 2.12 | 0.536 | 0.237 | 0.0668 | 0.0177
2.2 |  | 9.26 | 2.56 | 0.649 | 0.287 | 0.0808 | 0.0214
2.4 |  | 11 | 3.15 | 0.772 | 0.342 | 0.0961 | 0.0255
2.6 |  | 12.9 | 3.58 | 0.906 | 0.401 | 0.113 | 0.0299
2.8 |  | 15 | 4.15 | 1.05 | 0.464 | 0.131 | 0.0346
3 |  | 17.2 | 4.77 | 1.21 | 0.533 | 0.15 | 0.0398 | 0.0158
3.2 |  | 19.6 | 5.43 | 1.37 | 0.607 | 0.171 | 0.0453 | 0.018
3.4 |  | 22.2 | 6.13 | 1.55 | 0.684 | 0.193 | 0.0511 | 0.0203
3.6 |  |  | 6.86 | 1.74 | 0.767 | 0.216 | 0.0573 | 0.0228
3.8 |  |  | 7.66 | 1.94 | 0.855 | 0.241 | 0.0636 | 0.0254
4 |  |  | 8.48 | 2.14 | 0.948 | 0.267 | 0.0708 | 0.0282
4.2 |  |  | 9.35 | 2.36 | 1.05 | 0.295 | 0.078 | 0.0311
4.4 |  |  | 10.3 | 2.59 | 1.15 | 0.323 | 0.0855 | 0.0341 | 0.0158
4.6 |  |  | 11.2 | 2.84 | 1.25 | 0.353 | 0.0934 | 0.0372 | 0.0173
4.8 |  |  | 12.2 | 3.09 | 1.36 | 0.385 | 0.102 | 0.0406 | 0.0189
5 |  |  | 13.3 | 3.35 | 1.48 | 0.418 | 0.111 | 0.044 | 0.0204
5.5 |  |  | 16 | 4.06 | 1.79 | 0.505 | 0.134 | 0.0533 | 0.0248
6 |  |  | 19.1 | 4.82 | 2.13 | 0.601 | 0.159 | 0.0634 | 0.0294
m3 / min | 管徑 in.
| 1.5 | 2 | 2.5 | 3 | 3.5 | 4 | 5 | 6 | 8
6.5 | 2.5 | 0.709 | 0.187 | 0.0744 | 0.0346
7 | 2.9 | 0.815 | 0.217 | 0.0863 | 0.0401
7.5 | 3.33 | 0.94 | 0.249 | 0.099 | 0.046
8 | 3.79 | 1.07 | 0.283 | 0.113 | 0.0524 | 0.0274
8.5 | 4.28 | 1.21 | 0.319 | 0.127 | 0.059 | 0.0309
9 | 4.8 | 1.35 | 0.358 | 0.143 | 0.0662 | 0.0347
9.5 | 5.35 | 1.51 | 0.399 | 0.159 | 0.0738 | 0.0386
10 | 5.93 | 1.67 | 0.442 | 0.176 | 0.0818 | 0.0428
11 | 7.17 | 2.02 | 0.535 | 0.213 | 0.099 | 0.0518 | 0.0165
12 | 8.53 | 2.4 | 0.637 | 0.254 | 0.118 | 0.0616 | 0.0196
13 | 10 | 2.82 | 0.747 | 0.298 | 0.138 | 0.0723 | 0.023
14 | 11.6 | 3.27 | 0.866 | 0.345 | 0.16 | 0.0839 | 0.026
15 | 13.3 | 3.76 | 0.995 | 0.396 | 0.184 | 0.0963 | 0.0306
16 | 15.2 | 4.28 | 1.13 | 0.45 | 0.309 | 0.11 | 0.0348
17 | 17.1 | 4.83 | 1.28 | 0.509 | 0.236 | 0.124 | 0.0393 | 0.0158
18 | 19.2 | 5.41 | 1.43 | 0.57 | 0.265 | 0.139 | 0.0441 | 0.0177
19 | 21.4 | 6.03 | 1.6 | 0.635 | 0.295 | 0.155 | 0.0491 | 0.0198
20 |  | 6.68 | 1.77 | 0.704 | 0.327 | 0.171 | 0.0544 | 0.0219
22 |  | 8.08 | 2.14 | 0.851 | 0.396 | 0.209 | 0.0659 | 0.0265
24 |  | 9.62 | 2.55 | 1.01 | 0.471 | 0.246 | 0.0784 | 0.0315
26 |  | 11.3 | 2.99 | 1.19 | 0.553 | 0.289 | 0.092 | 0.037
28 |  | 13.1 | 3.47 | 1.38 | 0.641 | 0.335 | 0.107 | 0.0429
30 |  | 15 | 3.98 | 1.58 | 0.736 | 0.385 | 0.122 | 0.0493
35 |  | 20.4 | 5.41 | 2.16 | 1 | 0.525 | 0.167 | 0.067 | 0.015
40 |  |  | 7.08 | 2.82 | 1.31 | 0.685 | 0.218 | 0.0876 | 0.02
45 |  |  | 8.95 | 3.56 | 1.66 | 0.866 | 0.276 | 0.111 | 0.025
50 |  |  | 11 | 4.4 | 2.04 | 1.07 | 0.34 | 0.137 | 0.0315
m3 / min | 管徑 in.
| 2.5 | 3 | 3.5 | 4 | 5 | 6 | 8 | 10 | 12 | 14 | 16 | 18
55 | 13.375 | 5.345 | 2.488 | 1.3 | 0.411 | 0.166 | 0.0381 | 0.012
60 | 15.92 | 6.36 | 2.96 | 1.547 | 0.489 | 0.197 | 0.0454 | 0.0144 | 0.0055
65 |  | 7.465 | 3.475 | 1.816 | 0.574 | 0.232 | 0.0532 | 0.0169 | 0.0064
70 |  | 8.658 | 4.031 | 2.106 | 0.666 | 0.269 | 0.0617 | 0.0196 | 0.0075
75 |  | 9.939 | 4.627 | 2.418 | 0.764 | 0.308 | 0.071 | 0.0224 | 0.0086
80 |  | 11.308 | 5.265 | 2.751 | 0.87 | 0.351 | 0.081 | 0.0255 | 0.0097
85 |  |  | 5.943 | 3.106 | 0.982 | 0.396 | 0.091 | 0.0288 | 0.011 | 0.0062
90 |  |  | 6.663 | 3.482 | 1.101 | 0.444 | 0.102 | 0.0325 | 0.0123 | 0.0069 | 0.0033
95 |  |  | 7.424 | 3.879 | 1.227 | 0.495 | 0.114 | 0.036 | 0.0137 | 0.0077 | 0.0037
100 |  |  | 8.226 | 4.299 | 1.359 | 0.548 | 0.126 | 0.04 | 0.0152 | 0.0085 | 0.0041
管徑實際壓力降 = 表值 x ( 管長 / 100 ) x 壓縮比 ; ( 壓縮比 = 錶壓力+1)
Actual caliber pressure drop = Tab1e value* ( Pipe length / 100 ) *Compression ratio ; ( Compression ratio = Gaugepressure+1 )

## 各種管接頭相當於直管公尺數之壓力損失(M)
各種管接頭相當於直管公尺數之壓力損失(M)
Pressure Loss of Pipe Joints Equivalent to Straight Pipe in Meters(M)
稱管徑 | 實際 內徑 | 閘門閥 | 45°彎頭 | 長彎頭或直行三通 | 標準彎頭或半縮直行三通 | 標準轉向三通 | 回取 彎頭 | 止回閥 | 直角閥 | 停止閥 | 焊接式標準彎頭
DNin | in | ( 全開 ) | [5 empty] | (擺線形) | 全開 | ( 全開 ) | Weld type standard elbow
[8 empty] | 全開 |  |  | 90° |  | 45°
Nominal caliber DNin | Actual bore (in) | Gate valve (fully open) | 45° elbow | Long bend or straight three-way | Standard elbow or semi-flexible straight three-way | Standard turnaround three-way | Back curve elbow | Check valve (cycloid type) (fully open) | Right angle valve (fully open) | Stop valve (fully open) | 短曲形 Short | 長曲形 Long | 短曲形 Short | 長曲形 Long
[11 empty] | curve type R/DN= 1 | curve type R/DN= 1.5 | curve type R/DN= 1 | curve type R/DN= 1.5
阻抗係數 |  | 0.19 | 0.42 | 0.6 | 0.9 | 1.8 | 2.2 | 2.3 | 5 | 10 | 1 | 1.5 | 1 | 1.5
Impeding factor
1/2 | 0.622 | 0.11 | 0.24 | 0.34 | 0.52 | 1 | 1.2 | 1.3 | 2.8 | 5.6 | - | 0.2 | - | 0.13
3/4 | 0.824 | 0.13 | 0.3 | 0.43 | 0.64 | 1.3 | 1.6 | 1.6 | 3.5 | 7 | - | 0.3 | - | 0.17
1 | 1.049 | 0.17 | 0.37 | 0.55 | 0.8 | 1.6 | 2 | 2 | 4.5 | 9 | 0.49 | 0.35 | 0.3 | 0.2
1.25 | 1.38 | 0.23 | 0.49 | 0.7 | 1.1 | 2.1 | 2.6 | 2.7 | 5.9 | 11.7 | 0.64 | 0.46 | 0.4 | 0.3
1.5 | 1.61 | 0.26 | 0.58 | 0.8 | 1.2 | 2.5 | 3 | 3.2 | 7 | 13.8 | 0.73 | 0.55 | 0.49 | 0.35
2 | 2.067 | 0.34 | 0.73 | 1.1 | 1.6 | 3.2 | 3.9 | 4 | 8.8 | 17.7 | 0.94 | 0.7 | 0.6 | 0.45
1.5 | 2.469 | 0.4 | 0.88 | 1.3 | 1.9 | 3.8 | 4.6 | 4.8 | 10.6 | 21 | 1.1 | 0.8 | 0.7 | 0.5
3 | 3.063 | 0.49 | 1.1 | 1.6 | 2.3 | 4.7 | 5.8 | 6 | 13 | 26 | 1.4 | 1 | 0.9 | 0.67
4 | 4.026 | 0.64 | 1.4 | 2.1 | 3.1 | 6.2 | 7.6 | 8 | 17 | 34 | 1.9 | 1.3 | 1.2 | 0.88
5 | 5.047 | 0.82 | 1.8 | 2.6 | 3.9 | 7.7 | 9.4 | 10 | 21 | 43 | 2.3 | 1.7 | 1.5 | 1.1
6 | 6.065 | 0.98 | 2.2 | 3.1 | 4.7 | 9.4 | 11 | 12 | 26 | 52 | 2.8 | 2 | 1.8 | 1.3
7 | 7.024 | 1.1 | 2.5 | 3.6 | 5.4 | 10.6 | 13 | 13.7 | 30 | 60 | - | - | - | -
8 | 7.981 | 1.3 | 2.9 | 4.1 | 6.2 | 12 | 15 | 16 | 34 | 68 | 3.7 | 2.7 | 2.3 | 1.7
10 | 10.02 | 1.6 | 3.6 | 4.2 | 7.7 | 15.5 | 19 | 20 | 43 | 85.6 | 4.6 | 3.4 | 3 | 2.2